## Connections
Element					Arduino
Element	Code	Description	Pin #	Couleur cable	Pin #	Pin name	Connecteur
Micro Switch	SG92R	PWM Signal	-	Orange(Yellow)		HT0
		+5v	-	Red		+5v
		GND	-	Marron		GND
Moteur Y	42BYGHW609-X16	Winding-Y A	1	Black	1	B2	Y
		Winding-Y C	2	Green	2	B1
		Winding-X B	3	Red	3	A1
		Winding-X D	4	Bleu	4	A2
Moteur X	42SHD0001	Winding-Y A		Black	1	B2	X
				nc
		Winding-X B		Green
		Winding-Y C		Red
				nc
		Winding-X D		Bleu	4	A1

42BYGHW609		42SHD0001			Arduino

To be checked