## Feuille1
	NEMA 17	RS 5350401	42BYGHW609	42SHD0001
Step [deg]	1,8	0,9	1,8	1,8
Hold torque [Ncm]	28	44	40	26
Current [A]	1,7	1,68	1,7	0,4
Resistance [Ω]	1,2	1,65	2	30
Voltage DC [v]	2,04	2,772	3,4	12
Inductance [mH]	1,8	6,7	1,8	37
Tao L/R [msec]	1,500	4,061	0,900	1,233
Diameter shaft [mm]	5	5	5	5
Leads	4	4	4	4